## Light measurements
| 33 (L6) | 25 (L5) | 14 (L2) | 12 (L1) | 13 (B2) | 4 (R2) | 16 (R3) | 5 (R5) | 18 (R6) | 19 (R7) | 21 (R9)
off | 0 | 3.3 | 0 | 0 | 3.3 | 0 | 3.3 | 3.3 | 3.3 | 3.3 | 3.3
red low | 3.3 | 3.3 | 3.3 | 0 | 2.95 | 3.3 | 3.3 | 3.3 | 3.3 | 3.3 | 3.3
red medium | 3.3 | 3.3 | 3.3 | 0 | 1.31 | 3.3 | 3.3 | 3.3 | 3.3 | 3.3 | 3.3
red high | 3.3 | 3.3 | 3.3 | 0 | 0.01 | 3.3 | 3.3 | 3.3 | 3.3 | 3.3 | 3.3
green low | 3.3 | 3.3 | 2.86 | 0 | 3.13 | 3.3 | 3.3 | 3.3 | 3.3 | 3.3 | 3.3
green high | 3.3 | 3.3 | 0.01 | 0 | 3.3 | 3.3 | 3.3 | 3.3 | 3.3 | 3.3 | 3.3
blue low | 3.3 | 3.3 | 3.3 | 0 | 3.3 | 3.3 | 3.3 | 2.95 | 3.3 | 3.3 | 3.3
blue high | 3.3 | 3.3 | 3.3 | 0 | 3.3 | 3.3 | 3.3 | 0.01 | 3.3 | 3.3 | 3.3
GPIO13 | RED
GPIO14 | GREEN
GPIO5 | BLUE
GPIO33 | ENABLE
GPIO4 | ENABLE? Power front buttons?
| 33 (L6) | 25 (L5) | 14 (L2) | 12 (L1) | 13 (B2) | 4 (R2) | 16 (R3) | 5 (R5) | 18 (R6) | 19 (R7) | 21 (R9)
off | 0 | 3.3 | 0 | 0 | 3.3 | 0 | 3.3 | 3.3 | 3.3 | 3.3 | 3.3
white warm high | 3.3 | 3.3 | 1.13 | 0.22 | 0.01 | 3.3 | 3.3 | 3.3 | 3.3 | 3.3 | 3.3
white warm medium | 3.3 | 3.3 | 2.06 | 0.2 | 1.45 | 3.3 | 3.3 | 3.3 | 3.3 | 3.3 | 3.3
white warm low | 3.3 | 3.3 | 2.97 | 0.19 | 2.86 | 3.3 | 3.3 | 3.3 | 3.3 | 3.3 | 3.3
white cold high | 3.3 | 3.3 | 0.01 | 1.1 | 3.3 | 3.3 | 3.3 | 0.62 | 3.3 | 3.3 | 3.3
white cold medium | 3.3 | 3.3 | 1.45 | 0.69 | 3.3 | 3.3 | 3.3 | 1.78 | 3.3 | 3.3 | 3.3
white cold low | 3.3 | 3.3 | 2.86 | 0.28 | 3.3 | 3.3 | 3.3 | 2.92 | 3.3 | 3.3 | 3.3
white mix high | 3.3 | 3.3 | 0.88 | 2.51 | 3.3 | 3.3 | 3.3 | 1.59 | 3.3 | 3.3 | 3.3
white mix low | 3.3 | 3.3 | 2.95 | 0.42 | 3.3 | 3.3 | 3.3 | 3.02 | 3.3 | 3.3 | 3.3
GPIO12 | BRIGHTNESS?
GPIO13 | WHITE WARM LEVEL
GPIO5 | WHITE COLD LEVEL
GPIO14 | SOME KIND OF MIX
| 33 (L6) | 25 (L5) | 14 (L2) | 12 (L1) | 13 (B2) | 4 (R2) | 16 (R3) | 5 (R5) | 18 (R6) | 19 (R7) | 21 (R9)
off | 0 | 3.3 | 0 | 0 | 3.3 | 0 | 3.3 | 3.3 | 3.3 | 3.3 | 3.3
night mode | 3.3 | 3.3 | 3.14 | 0 | 3.14 | 3.3 | 3.3 | 3.18 | 3.3 | 3.3 | 3.3
RGB mode with a little bit of brightness on the RGB channels.

## Detailed RGB light
R | G | B | Brightness | Red 13 (B2) | Green 14 (L2) | Blue 5 (R5) | R | G | B | Brightness | Red 13 (B2) | Green 14 (L2) | Blue 5 (R5) | Red measurements
255 | 0 | 0 | 1 | 2.95 | 3.27 | 3.27 | 255 | 128 | 0 | 1 | 2.86 | 2.93 | 3.17 | Brightness | 255 128 0 | 255 0 128 | 255 128 128 | 255 128 255 | 255 0 255 | 255 0 0 | 255 255 0 | 255 255 128 | 255 255 255 | 128 255 255 | 128 255 128 | 128 255 0 | 0 128 128 | 0 255 255 | 0 0 255 | 0 255 0
|  |  | 25 | 2.71 | 3.27 | 3.27 |  |  |  | 25 | 2.63 | 2.76 | 3.17 | 1 | 2.86 | 2.86 | 2.86 | 2.86 | 2.88 | 2.95 | 3.04 | 3.04 | 3.04 | 3.11 | 3.11 | 3.11 | 3.13 | 3.13 | 3.27 | 3.27
|  |  | 50 | 2.41 | 3.27 | 3.27 |  |  |  | 50 | 2.34 | 2.53 | 3.16 | 25 | 2.63 | 2.63 | 2.63 | 2.63 | 2.66 | 2.71 | 2.93 | 2.94 | 2.94 | 3.06 | 3.06 | 3.06 | 3.1 | 3.1 | 3.27 | 3.27
|  |  | 75 | 2.12 | 3.27 | 3.27 |  |  |  | 75 | 2.05 | 2.32 | 3.15 | 50 | 2.34 | 2.34 | 2.34 | 2.34 | 2.39 | 2.41 | 2.81 | 2.81 | 2.81 | 3 | 3 | 3 | 3.05 | 3.05 | 3.27 | 3.27
|  |  | 90 | 1.94 | 3.27 | 3.27 |  |  |  | 100 | 1.77 | 2.1 | 3.15 | 75 | 2.05 | 2.05 | 2.05 | 2.05 | 2.12 | 2.12 | 2.68 | 2.69 | 2.69 | 2.94 | 2.94 | 2.94 | 3.01 | 3.01 | 3.27 | 3.27
|  |  | 100 | 1.82 | 3.27 | 3.27 | [7 empty] | 100 | 1.77 | 1.77 | 1.77 | 1.77 | 1.85 | 1.82 | 2.56 | 2.56 | 2.56 | 2.88 | 2.88 | 2.87 | 2.97 | 2.97 | 3.27 | 3.27
Okay, these two are actually
equal, since brightness is
not in the RGB value, but
separate. So these are
translated to (0, 1, 1) both.
Hence the equal values. Doh.
R | G | B | Brightness | Red 13 (B2) | Green 14 (L2) | Blue 5 (R5) | R | G | B | Brightness | Red 13 (B2) | Green 14 (L2) | Blue 5 (R5)
255 | 255 | 0 | 1 | 3.04 | 2.86 | 3.17 | 255 | 0 | 128 | 1 | 2.86 | 3.12 | 3.1
|  |  | 25 | 2.93 | 2.63 | 3.17 |  |  |  | 25 | 2.63 | 3.09 | 3.04
|  |  | 50 | 2.81 | 2.34 | 3.17 |  |  |  | 50 | 2.34 | 3.04 | 2.97
|  |  | 75 | 2.68 | 2.05 | 3.16 |  |  |  | 75 | 2.05 | 2.99 | 2.9
|  |  | 100 | 2.56 | 1.77 | 3.16 |  |  |  | 100 | 1.77 | 2.94 | 2.84
R | G | B | Brightness | Red 13 (B2) | Green 14 (L2) | Blue 5 (R5) | R | G | B | Brightness | Red 13 (B2) | Green 14 (L2) | Blue 5 (R5)
255 | 255 | 255 | 1 | 3.04 | 2.86 | 3.07 | 255 | 128 | 128 | 1 | 2.86 | 2.93 | 3.1
|  |  | 25 | 2.94 | 2.63 | 3 |  |  |  | 25 | 2.63 | 2.76 | 3.05
|  |  | 50 | 2.81 | 2.34 | 2.91 |  |  |  | 50 | 2.34 | 2.54 | 2.99
|  |  | 75 | 2.69 | 2.05 | 2.82 |  |  |  | 75 | 2.05 | 2.32 | 2.93
|  |  | 100 | 2.56 | 1.77 | 2.73 |  |  |  | 100 | 1.77 | 2.1 | 2.86
R | G | B | Brightness | Red 13 (B2) | Green 14 (L2) | Blue 5 (R5) | R | G | B | Brightness | Red 13 (B2) | Green 14 (L2) | Blue 5 (R5)
0 | 255 | 0 | 1 | 3.27 | 2.95 | 3.27 | 128 | 255 | 0 | 1 | 3.11 | 2.86 | 3.17
|  |  | 25 | 3.27 | 2.71 | 3.27 |  |  |  | 25 | 3.06 | 2.62 | 3.17
|  |  | 50 | 3.27 | 2.41 | 3.27 |  |  |  | 50 | 3 | 2.34 | 3.16
|  |  | 75 | 3.27 | 2.11 | 3.27 |  |  |  | 75 | 2.94 | 2.05 | 3.16
|  |  | 100 | 3.27 | 1.82 | 3.27 |  |  |  | 100 | 2.87 | 1.76 | 3.16
R | G | B | Brightness | Red 13 (B2) | Green 14 (L2) | Blue 5 (R5) | R | G | B | Brightness | Red 13 (B2) | Green 14 (L2) | Blue 5 (R5)
0 | 255 | 255 | 1 | 3.13 | 2.86 | 3.07 | 255 | 128 | 255 | 1 | 2.86 | 2.93 | 2.87
|  |  | 25 | 3.1 | 2.63 | 3 |  |  |  | 25 | 2.62 | 2.74 | 2.65
|  |  | 50 | 3.05 | 2.34 | 2.9 |  |  |  | 50 | 2.34 | 2.52 | 2.37
|  |  | 75 | 3.01 | 2.05 | 2.8 |  |  |  | 75 | 2.05 | 2.29 | 2.09
|  |  | 100 | 2.97 | 1.76 | 2.71 |  |  |  | 100 | 1.76 | 2.06 | 1.8
R | G | B | Brightness | Red 13 (B2) | Green 14 (L2) | Blue 5 (R5) | R | G | B | Brightness | Red 13 (B2) | Green 14 (L2) | Blue 5 (R5)
0 | 0 | 255 | 1 | 3.27 | 3.27 | 2.95 | 128 | 255 | 128 | 1
|  |  | 25 | 3.27 | 3.27 | 2.71 |  |  |  | 25
|  |  | 50 | 3.27 | 3.27 | 2.42 |  |  |  | 50
|  |  | 75 | 3.27 | 3.27 | 2.12 |  |  |  | 75
|  |  | 100 | 3.27 | 3.27 | 1.82 |  |  |  | 100
R | G | B | Brightness | Red 13 (B2) | Green 14 (L2) | Blue 5 (R5)
255 | 0 | 255 | 1 | 2.88 | 3.12 | 2.86
|  |  | 25 | 2.66 | 3.08 | 2.63
|  |  | 50 | 2.39 | 3.03 | 2.35
|  |  | 75 | 2.12 | 2.98 | 2.06
|  |  | 100 | 1.85 | 2.92 | 1.77

## Detailed white light
|  |  | Green | White | Red | Blue | Brightness 1 |  |  |  |  | Brightness 100
| HA temperature | brightness | GPIO14 | GPIO12 | GPIO13 | GPIO5 | temperature | GPIO14 | GPIO12 | GPIO13 | GPIO5 | temperature | GPIO14 | GPIO12 | GPIO13 | GPIO5
100% warm | 588 | 1 | 2.97 | 0.19 | 2.86 | 3.28 | 588 | 2.97 | 0.19 | 2.86 | 3.28 | 588 | 1.13 | 0.22 | 0.01 | 3.28
| 100% | 10 | 2.8 | 0.2 | 2.6 | 3.28 | 479 | 2.94 | 0.2 | 2.86 | 3.28 | 479 | 0.78 | 0.3 | 0 | 3.28
|  | 20 | 2.64 | 0.2 | 2.34 | 3.28 | 420 | 2.92 | 0.21 | 2.86 | 3.27 | 420 | 0.61 | 0.39 | 0 | 3.28
|  | 30 | 2.43 | 0.2 | 2.02 | 3.28 | 371 | 2.9 | 0.28 | 2.86 | 3.28 | 371 | 0.45 | 1.07 | 0 | 3.28
|  | 40 | 2.24 | 0.2 | 1.73 | 3.28
|  | 50 | 2.06 | 0.2 | 1.44 | 3.28
|  | 60 | 1.87 | 0.21 | 1.16 | 3.28
|  | 70 | 1.69 | 0.21 | 0.87 | 3.28
|  | 80 | 1.5 | 0.21 | 0.58 | 3.28
|  | 90 | 1.32 | 0.21 | 0.29 | 3.28
|  | 100 | 1.13 | 0.22 | 0.01 | 3.28
|  |  | Green | White | Red | Blue
| HA temperature | brightness | GPIO14 | GPIO12 | GPIO13 | GPIO5
75% warm | 479 | 1 | 2.94 | 0.2 | 2.86 | 3.28
| 74.94% | 10 | 2.74 | 0.21 | 2.6 | 3.28
|  | 20 | 2.52 | 0.22 | 2.31 | 3.28
|  | 30 | 2.32 | 0.23 | 2.05 | 3.28
|  | 40 | 2.09 | 0.24 | 1.73 | 3.28
|  | 50 | 1.87 | 0.25 | 1.44 | 3.28
|  | 60 | 1.65 | 0.26 | 1.16 | 3.28
|  | 70 | 1.46 | 0.26 | 0.9 | 3.28
|  | 80 | 1.22 | 0.28 | 0.58 | 3.28
|  | 90 | 1 | 0.29 | 0.29 | 3.28
|  | 100 | 0.78 | 0.3 | 0 | 3.28
|  |  | Green | White | Red | Blue
| HA temperature | brightness | GPIO14 | GPIO12 | GPIO13 | GPIO5
| 420 | 1 | 2.92 | 0.21 | 2.86 | 3.27
| 61.38% | 100 | 0.61 | 0.39 | 0 | 3.28
|  |  | Green | White | Red | Blue
| HA temperature | brightness | GPIO14 | GPIO12 | GPIO13 | GPIO5
50% warm | 371 | 1 | 2.9 | 0.28 | 2.86 | 3.28
| 50.11% | 10 | 2.68 | 0.35 | 2.6 | 3.28
|  | 20 | 2.43 | 0.43 | 2.31 | 3.28
|  | 30 | 2.21 | 0.5 | 2.05 | 3.28
|  | 40 | 1.93 | 0.59 | 1.73 | 3.28
|  | 50 | 1.69 | 0.67 | 1.45 | 3.28
|  | 60 | 1.44 | 0.75 | 1.16 | 3.28
|  | 70 | 1.22 | 0.82 | 0.9 | 3.28
|  | 80 | 0.94 | 0.91 | 0.58 | 3.28
|  | 90 | 0.69 | 0.99 | 0.29 | 3.28
|  | 100 | 0.45 | 1.07 | 0 | 3.28
|  |  | Green | White | Red | Blue
| HA temperature | brightness | GPIO14 | GPIO12 | GPIO13 | GPIO5
| 370 | 1 | 2.9 | 0.28 | 2.86 | 3.28
| 49.89% | 100 | 0.45 | 1.07 | 0 | 3.28
|  |  | Green | White | Red | Blue
| HA temperature | brightness | GPIO14 | GPIO12 | GPIO13 | GPIO5
| 334 | 1 | 2.9 | 0.28 | 2.86 | 3.28
| 41.61% | 100 | 0.45 | 1.07 | 0 | 3.28
|  |  | Green | White | Red | Blue
| HA temperature | brightness | GPIO14 | GPIO12 | GPIO13 | GPIO5
| 333 | 1 | 2.96 | 0.42 | 2.89 | 3.28
| 41.38% | 100 | 1.03 | 2.43 | 0.32 | 3.28
|  |  | Green | White | Red | Blue
| HA temperature | brightness | GPIO14 | GPIO12 | GPIO13 | GPIO5
| 313 | 1 | 2.96 | 0.42 | 2.89 | 3.28
| 36.78% | 100 | 1.03 | 2.43 | 0.32 | 3.28
|  |  | Green | White | Red | Blue
| HA temperature | brightness | GPIO14 | GPIO12 | GPIO13 | GPIO5
| 312 | 1 | 3.27 | 0.5 | 3.27 | 3.27
| 36.55% | 100 | 3.27 | 3.29 | 3.27 | 3.27
|  |  | Green | White | Red | Blue
| HA temperature | brightness | GPIO14 | GPIO12 | GPIO13 | GPIO5
30% warm | 284 | 1 | 3.27 | 0.5 | 3.27 | 3.28
| 30.11% | 10 | 3.27 | 0.75 | 3.27 | 3.28
|  | 20 | 3.27 | 1.03 | 3.27 | 3.28
|  | 30 | 3.27 | 1.31 | 3.27 | 3.28
|  | 40 | 3.27 | 1.59 | 3.27 | 3.28
|  | 50 | 3.27 | 1.88 | 3.27 | 3.28
|  | 60 | 3.27 | 2.16 | 3.27 | 3.28
|  | 70 | 3.27 | 2.44 | 3.27 | 3.28
|  | 80 | 3.27 | 2.72 | 3.27 | 3.28
|  | 90 | 3.27 | 3 | 3.27 | 3.28
|  | 100 | 3.27 | 3.28 | 3.27 | 3.28
|  |  | Green | White | Red | Blue
| HA temperature | brightness | GPIO14 | GPIO12 | GPIO13 | GPIO5
25% warm | 262 | 1 | 3.27 | 0.5 | 3.27 | 3.27
| 25.06% | 10 | 3.27 | 0.75 | 3.27 | 3.27
|  | 20 | 3.27 | 1.03 | 3.27 | 3.27
|  | 30 | 3.27 | 1.29 | 3.27 | 3.27
|  | 40 | 3.27 | 1.6 | 3.27 | 3.27
|  | 50 | 3.27 | 1.88 | 3.27 | 3.27
|  | 60 | 3.27 | 2.16 | 3.27 | 3.27
|  | 70 | 3.27 | 2.41 | 3.27 | 3.27
|  | 80 | 3.27 | 2.72 | 3.27 | 3.27
|  | 90 | 3.27 | 3 | 3.27 | 3.27
|  | 100 | 3.27 | 3.29 | 3.27 | 3.27
|  |  | Green | White | Red | Blue
| HA temperature | brightness | GPIO14 | GPIO12 | GPIO13 | GPIO5
| 251 | 1 | 3.27 | 0.5 | 3.27 | 3.27
| 22.53% | 100 | 3.27 | 3.29 | 3.27 | 3.27
|  |  | Green | White | Red | Blue
| HA temperature | brightness | GPIO14 | GPIO12 | GPIO13 | GPIO5
| 250 | 1 | 2.94 | 0.42 | 3.27 | 3.02
| 22.3% | 100 | 0.88 | 2.51 | 3.27 | 1.59
|  |  | Green | White | Red | Blue
| HA temperature | brightness | GPIO14 | GPIO12 | GPIO13 | GPIO5
| 240 | 1 | 2.94 | 0.42 | 3.27 | 3.02
| 20% | 50 | 1.92 | 1.46 | 3.27 | 2.31
|  | 100 | 0.88 | 2.51 | 3.27 | 1.59
|  |  | Green | White | Red | Blue
| HA temperature | brightness | GPIO14 | GPIO12 | GPIO13 | GPIO5
| 223 | 1 | 2.94 | 0.42 | 3.27 | 3.02
| 16.09% | 100 | 0.88 | 2.51 | 3.27 | 1.59
|  |  | Green | White | Red | Blue
| HA temperature | brightness | GPIO14 | GPIO12 | GPIO13 | GPIO5
| 222 | 1 | 2.86 | 0.37 | 3.28 | 2.97
| 15.86% | 100 | 0.01 | 2 | 3.28 | 1.17
|  |  | Green | White | Red | Blue
| HA temperature | brightness | GPIO14 | GPIO12 | GPIO13 | GPIO5
| 187 | 1 | 2.86 | 0.33 | 3.27 | 2.95
| 7.816% | 100 | 0 | 1.6 | 3.27 | 0.92
|  |  | Green | White | Red | Blue
| HA temperature | brightness | GPIO14 | GPIO12 | GPIO13 | GPIO5
0% warm | 153 | 1 | 2.86 | 0.28 | 3.27 | 2.92
| 0% | 10 | 2.6 | 0.36 | 3.27 | 2.71
|  | 20 | 2.31 | 0.44 | 3.27 | 2.48
|  | 30 | 2.05 | 0.51 | 3.27 | 2.27
|  | 40 | 1.73 | 0.6 | 3.27 | 2.02
|  | 50 | 1.44 | 0.69 | 3.27 | 1.78
|  | 60 | 1.16 | 0.77 | 3.27 | 1.55
|  | 70 | 0.9 | 0.84 | 3.27 | 1.34
|  | 80 | 0.58 | 0.93 | 3.27 | 1.08
|  | 90 | 0.3 | 1.01 | 3.27 | 0.85
|  | 100 | 0 | 1.1 | 3.27 | 0.62
Home Assistant color temperature
max temp | 588
min temp | 153
temp per 25% change | 108.75

## ESPHome brightness to power
These measurements show the brightness to GPIO power mapping in ESPHome’s RGBWW light component.
brightness | brightness float | power float
1 | 0.011765 | 4e-06
19 | 0.18824 | 0.009315
20 | 0.2 | 0.011038 | ← first level at which the light is visible
30 | 0.29804 | 0.033726
40 | 0.4 | 0.076872
50 | 0.50196 | 0.14517
60 | 0.6 | 0.23923
70 | 0.69804 | 0.36548
80 | 0.8 | 0.53537
90 | 0.90196 | 0.74908
100 | 1 | 1
ESPhome translates the brightness to the required GPIO power using a non-linear function.
That is fine, but not useful for our case. We need a linear translation.
Therefore, I’ll provide a custom scaling function in the firmware.

## GPIO14
Brightness = 1
temperature | GPIO14
588 | 2.97
479 | 2.94
420 | 2.92
371 | 2.9
370 | 2.9
334 | 2.9
333 | 2.96
313 | 2.96
312 | 3.27
284 | 3.27
262 | 3.27
251 | 3.27
250 | 2.94
240 | 2.94
223 | 2.94
222 | 2.86
187 | 2.86
153 | 2.86