## Light measurements
| 33 (L6) | 25 (L5) | 14 (L2) | 12 (L1) | 13 (B2) | 4 (R2) | 16 (R3) | 5 (R5) | 18 (R6) | 19 (R7) | 21 (R9)
off | 0 | 3.3 | 0 | 0 | 3.3 | 0 | 3.3 | 3.3 | 3.3 | 3.3 | 3.3
red low | 3.3 | 3.3 | 3.3 | 0 | 2.95 | 3.3 | 3.3 | 3.3 | 3.3 | 3.3 | 3.3
red medium | 3.3 | 3.3 | 3.3 | 0 | 1.31 | 3.3 | 3.3 | 3.3 | 3.3 | 3.3 | 3.3
red high | 3.3 | 3.3 | 3.3 | 0 | 0.01 | 3.3 | 3.3 | 3.3 | 3.3 | 3.3 | 3.3
green low | 3.3 | 3.3 | 2.86 | 0 | 3.13 | 3.3 | 3.3 | 3.3 | 3.3 | 3.3 | 3.3
green high | 3.3 | 3.3 | 0.01 | 0 | 3.3 | 3.3 | 3.3 | 3.3 | 3.3 | 3.3 | 3.3
blue low | 3.3 | 3.3 | 3.3 | 0 | 3.3 | 3.3 | 3.3 | 2.95 | 3.3 | 3.3 | 3.3
blue high | 3.3 | 3.3 | 3.3 | 0 | 3.3 | 3.3 | 3.3 | 0.01 | 3.3 | 3.3 | 3.3
GPIO13 | RED
GPIO14 | GREEN
GPIO5 | BLUE
GPIO33 | ENABLE
GPIO4 | ENABLE? Power front buttons?
| 33 (L6) | 25 (L5) | 14 (L2) | 12 (L1) | 13 (B2) | 4 (R2) | 16 (R3) | 5 (R5) | 18 (R6) | 19 (R7) | 21 (R9)
off | 0 | 3.3 | 0 | 0 | 3.3 | 0 | 3.3 | 3.3 | 3.3 | 3.3 | 3.3
white warm high | 3.3 | 3.3 | 1.13 | 0.22 | 0.01 | 3.3 | 3.3 | 3.3 | 3.3 | 3.3 | 3.3
white warm medium | 3.3 | 3.3 | 2.06 | 0.2 | 1.45 | 3.3 | 3.3 | 3.3 | 3.3 | 3.3 | 3.3
white warm low | 3.3 | 3.3 | 2.97 | 0.19 | 2.86 | 3.3 | 3.3 | 3.3 | 3.3 | 3.3 | 3.3
white cold high | 3.3 | 3.3 | 0.01 | 1.1 | 3.3 | 3.3 | 3.3 | 0.62 | 3.3 | 3.3 | 3.3
white cold medium | 3.3 | 3.3 | 1.45 | 0.69 | 3.3 | 3.3 | 3.3 | 1.78 | 3.3 | 3.3 | 3.3
white cold low | 3.3 | 3.3 | 2.86 | 0.28 | 3.3 | 3.3 | 3.3 | 2.92 | 3.3 | 3.3 | 3.3
white mix high | 3.3 | 3.3 | 0.88 | 2.51 | 3.3 | 3.3 | 3.3 | 1.59 | 3.3 | 3.3 | 3.3
white mix low | 3.3 | 3.3 | 2.95 | 0.42 | 3.3 | 3.3 | 3.3 | 3.02 | 3.3 | 3.3 | 3.3
GPIO12 | BRIGHTNESS?
GPIO13 | WHITE WARM LEVEL
GPIO5 | WHITE COLD LEVEL
GPIO14 | SOME KIND OF MIX
| 33 (L6) | 25 (L5) | 14 (L2) | 12 (L1) | 13 (B2) | 4 (R2) | 16 (R3) | 5 (R5) | 18 (R6) | 19 (R7) | 21 (R9)
off | 0 | 3.3 | 0 | 0 | 3.3 | 0 | 3.3 | 3.3 | 3.3 | 3.3 | 3.3
night mode | 3.3 | 3.3 | 3.14 | 0 | 3.14 | 3.3 | 3.3 | 3.18 | 3.3 | 3.3 | 3.3
RGB mode with a little bit of brightness on the RGB channels.

## Detailed RGB
R | G | B | Brightness | Red 13 (B2) | Green 14 (L2) | Blue 5 (R5) | R | G | B | Brightness | Red 13 (B2) | Green 14 (L2) | Blue 5 (R5)
255 | 0 | 0 | 1 | 2.95 | 3.27 | 3.27 | 255 | 128 | 0 | 1 | 2.86 | 2.93 | 3.17
|  |  | 25 | 2.71 | 3.27 | 3.27 |  |  |  | 25 | 2.63 | 2.76 | 3.17
|  |  | 50 | 2.41 | 3.27 | 3.27 |  |  |  | 50 | 2.34 | 2.53 | 3.16
|  |  | 75 | 2.12 | 3.27 | 3.27 |  |  |  | 75 | 2.05 | 2.32 | 3.15
|  |  | 90 | 1.94 | 3.27 | 3.27 |  |  |  | 100 | 1.77 | 2.1 | 3.15
|  |  | 100 | 1.82 | 3.27 | 3.27 |  |  |  | 255 | 0.01 | 0.78 | 3.12
|  |  | 255 | 0.01 | 3.27 | 3.27
R | G | B | Brightness | Red 13 (B2) | Green 14 (L2) | Blue 5 (R5) | R | G | B | Brightness | Red 13 (B2) | Green 14 (L2) | Blue 5 (R5)
255 | 255 | 0 | 1 | 3.04 | 2.86 | 3.17 | 255 | 0 | 128 | 1 | 2.86 | 3.12 | 3.1
|  |  | 25 | 2.93 | 2.63 | 3.17 |  |  |  | 25 | 2.63 | 3.09 | 3.04
|  |  | 50 | 2.81 | 2.34 | 3.17 |  |  |  | 50 | 2.34 | 3.04 | 2.97
|  |  | 75 | 2.68 | 2.05 | 3.16 |  |  |  | 75 | 2.05 | 2.99 | 2.9
|  |  | 100 | 2.56 | 1.77 | 3.16 |  |  |  | 100 | 1.77 | 2.94 | 2.84
|  |  | 255 | 1.78 | 0.01 | 3.14 |  |  |  | 255 | 0.01 | 2.67 | 2.42
R | G | B | Brightness | Red 13 (B2) | Green 14 (L2) | Blue 5 (R5) | R | G | B | Brightness | Red 13 (B2) | Green 14 (L2) | Blue 5 (R5)
255 | 255 | 255 | 1 | 3.04 | 2.86 | 3.07 | 255 | 128 | 128 | 1 | 2.86 | 2.93 | 3.1
|  |  | 25 | 2.94 | 2.63 | 3 |  |  |  | 25 | 2.63 | 2.76 | 3.05
|  |  | 50 | 2.81 | 2.34 | 2.91 |  |  |  | 50 | 2.34 | 2.54 | 2.99
|  |  | 75 | 2.69 | 2.05 | 2.82 |  |  |  | 75 | 2.05 | 2.32 | 2.93
|  |  | 100 | 2.56 | 1.77 | 2.73 |  |  |  | 100 | 1.77 | 2.1 | 2.86
|  |  | 255 | 1.79 | 0.01 | 2.16 |  |  |  | 255 | 0.01 | 0.76 | 2.47
R | G | B | Brightness | Red 13 (B2) | Green 14 (L2) | Blue 5 (R5) | R | G | B | Brightness | Red 13 (B2) | Green 14 (L2) | Blue 5 (R5)
0 | 255 | 0 | 1 | 3.27 | 2.95 | 3.27 | 128 | 255 | 0 | 1 | 3.11 | 2.86 | 3.17
|  |  | 25 | 3.27 | 2.71 | 3.27 |  |  |  | 25 | 3.06 | 2.62 | 3.17
|  |  | 50 | 3.27 | 2.41 | 3.27 |  |  |  | 50 | 3 | 2.34 | 3.16
|  |  | 75 | 3.27 | 2.11 | 3.27 |  |  |  | 75 | 2.94 | 2.05 | 3.16
|  |  | 100 | 3.27 | 1.82 | 3.27 |  |  |  | 100 | 2.87 | 1.76 | 3.16
|  |  | 255 | 3.27 | 0.01 | 3.27 |  |  |  | 255 | 2.51 | 0.01 | 3.15
R | G | B | Brightness | Red 13 (B2) | Green 14 (L2) | Blue 5 (R5) | R | G | B | Brightness | Red 13 (B2) | Green 14 (L2) | Blue 5 (R5)
0 | 255 | 255 | 1 | 3.13 | 2.86 | 3.07 | 255 | 128 | 255 | 1 | 2.86 | 2.93 | 2.87
|  |  | 25 | 3.1 | 2.63 | 3 |  |  |  | 25 | 2.62 | 2.74 | 2.65
|  |  | 50 | 3.05 | 2.34 | 2.9 |  |  |  | 50 | 2.34 | 2.52 | 2.37
|  |  | 75 | 3.01 | 2.05 | 2.8 |  |  |  | 75 | 2.05 | 2.29 | 2.09
|  |  | 100 | 2.97 | 1.76 | 2.71 |  |  |  | 100 | 1.76 | 2.06 | 1.8
|  |  | 255 | 2.71 | 0.01 | 2.12 |  |  |  | 255 | 0.01 | 0.67 | 0.09
R | G | B | Brightness | Red 13 (B2) | Green 14 (L2) | Blue 5 (R5) | R | G | B | Brightness | Red 13 (B2) | Green 14 (L2) | Blue 5 (R5)
0 | 0 | 255 | 1 | 3.27 | 3.27 | 2.95 | 128 | 255 | 128 | 1 | 3.11 | 2.86 | 3.15
|  |  | 25 | 3.27 | 3.27 | 2.71 |  |  |  | 25 | 3.06 | 2.63 | 3.14
|  |  | 50 | 3.27 | 3.27 | 2.42 |  |  |  | 50 | 3 | 2.34 | 3.11
|  |  | 75 | 3.27 | 3.27 | 2.12 |  |  |  | 75 | 2.94 | 2.05 | 3.09
|  |  | 100 | 3.27 | 3.27 | 1.82 |  |  |  | 90 | 2.9 | 1.88 | 3.08
|  |  | 255 | 3.27 | 3.27 | 0.01 |  |  |  | 100 | 2.88 | 1.77 | 3.07
[10 empty] | 255 | 2.51 | 0.01 | 2.93
R | G | B | Brightness | Red 13 (B2) | Green 14 (L2) | Blue 5 (R5)
255 | 0 | 255 | 1 | 2.88 | 3.12 | 2.86
|  |  | 25 | 2.66 | 3.08 | 2.63
|  |  | 50 | 2.39 | 3.03 | 2.35
|  |  | 75 | 2.12 | 2.98 | 2.06
|  |  | 100 | 1.85 | 2.92 | 1.77
|  |  | 255 | 0.19 | 2.61 | 0.01
:

## Detailed R
Brightness 1 | red | green | red V | Brightness 255 | red | green | red V
| 255 | 0 | 2.95 |  | 255 | 0 | 0.01
| 255 | 10 | 2.95 |  | 255 | 10 | 0.01
| 255 | 20 | 2.95 |  | 255 | 20 | 0.01
| 255 | 30 | 2.95 |  | 255 | 30 | 0.01
| 255 | 32 | 2.95 |  | 255 | 32 | 0.01
| 255 | 34 | 2.95 |  | 255 | 34 | 0.01
| 255 | 36 | 2.95 |  | 255 | 36 | 0.01
| 255 | 37 | 2.86 |  | 255 | 37 | 0.01
| 255 | 38 | 2.86 |  | 255 | 38 | 0.01
| 255 | 40 | 2.86 |  | 255 | 40 | 0.01
| 255 | 50 | 2.86 |  | 255 | 50 | 0.01
| 255 | 100 | 2.86 |  | 255 | 140 | 0.01
| 255 | 110 | 2.86 |  | 255 | 150 | 0.01
| 255 | 120 | 2.86 |  | 255 | 152 | 0.05
| 255 | 130 | 2.86 |  | 255 | 155 | 0.05
| 255 | 140 | 2.86 |  | 255 | 157 | 0.18
| 255 | 150 | 2.86 |  | 255 | 159 | 0.19
| 255 | 160 | 2.89 |  | 255 | 160 | 0.3
| 255 | 170 | 2.91 |  | 255 | 170 | 0.54
| 255 | 180 | 2.93 |  | 255 | 180 | 0.73
| 255 | 190 | 2.96 |  | 255 | 190 | 0.99
| 255 | 200 | 2.97 |  | 255 | 200 | 1.13
| 255 | 210 | 2.99 |  | 255 | 210 | 1.27
| 255 | 220 | 3 |  | 255 | 220 | 1.44
| 255 | 230 | 3.01 |  | 255 | 230 | 1.53
| 255 | 240 | 3.02 |  | 255 | 240 | 1.63
| 255 | 255 | 3.04 |  | 255 | 255 | 1.78
Brightness 1 | red | blue | red V | Brightness 255 | red | blue | red V
| 255 | 0 | 2.95 |  | 255 | 0 | 0.01
| 255 | 10 | 2.95 |  | 255 | 10 | 0.01
| 255 | 20 | 2.95 |  | 255 | 27 | 0.01
| 255 | 30 | 2.86 |  | 255 | 28 | 0.01
| 255 | 32 | 2.86 |  | 255 | 30 | 0.01
| 255 | 34 | 2.86 |  | 255 | 34 | 0.01
| 255 | 36 | 2.86 |  | 255 | 150 | 0.01
| 255 | 37 | 2.86 |  | 255 | 160 | 0.01
| 255 | 38 | 2.86 |  | 255 | 170 | 0.01
| 255 | 40 | 2.86 |  | 255 | 180 | 0.01
| 255 | 50 | 2.86 |  | 255 | 190 | 0.01
| 255 | 100 | 2.86 |  | 255 | 200 | 0.01
| 255 | 110 | 2.86 |  | 255 | 210 | 0.01
| 255 | 120 | 2.86 |  | 255 | 220 | 0.01
| 255 | 130 | 2.86 |  | 255 | 230 | 0.01
| 255 | 140 | 2.86 |  | 255 | 240 | 0.01
| 255 | 150 | 2.86 |  | 255 | 245 | 0.01
| 255 | 160 | 2.86 |  | 255 | 246 | 0.01
| 255 | 170 | 2.86 |  | 255 | 247 | 0.01
| 255 | 180 | 2.86 |  | 255 | 248 | 0.01
| 255 | 190 | 2.86 |  | 255 | 249 | 0.01
| 255 | 200 | 2.86 |  | 255 | 250 | 0.06
| 255 | 210 | 2.86 |  | 255 | 251 | 0.06
| 255 | 220 | 2.86 |  | 255 | 252 | 0.06
| 255 | 253 | 2.87 |  | 255 | 253 | 0.2
| 255 | 254 | 2.88 |  | 255 | 254 | 0.2
| 255 | 255 | 2.88 |  | 255 | 255 | 0.2
Brightness 1 | red | green+blue | red V | Brightness 255 | red | green+blue | red V | compare green | diff
| 255 | 0 | 2.95 |  | 255 | 0 | 0.01 | 0.01 | 0
| 255 | 10 | 2.95 |  | 255 | 10 | 0.01 | 0.01 | 0
| 255 | 19 | 2.95 |  | 255 | 20 | 0.01 | 0.01 | 0
| 255 | 20 | 2.86 |  | 255 | 30 | 0.01 | 0.01 | 0
| 255 | 30 | 2.86 |  | 255 | 32 | 0.01 | 0.01 | 0
| 255 | 34 | 2.86 |  | 255 | 34 | 0.01 | 0.01 | 0
| 255 | 36 | 2.86 |  | 255 | 36 | 0.01 | 0.01 | 0
| 255 | 37 | 2.86 |  | 255 | 37 | 0.01 | 0.01 | 0
| 255 | 38 | 2.86 |  | 255 | 38 | 0.01 | 0.01 | 0
| 255 | 40 | 2.86 |  | 255 | 40 | 0.01 | 0.01 | 0
| 255 | 50 | 2.86 |  | 255 | 50 | 0.01 | 0.01 | 0
| 255 | 100 | 2.86 |  | 255 | 140 | 0.01 | 0.01 | 0
| 255 | 120 | 2.86 |  | 255 | 150 | 0.01 | 0.01 | 0
| 255 | 130 | 2.86 |  | 255 | 152 | 0.09 | 0.05 | 0.04
| 255 | 140 | 2.86 |  | 255 | 155 | 0.15 | 0.05 | 0.1
| 255 | 150 | 2.86 |  | 255 | 157 | 0.24 | 0.18 | 0.06
| 255 | 155 | 2.87 |  | 255 | 159 | 0.24 | 0.19 | 0.05
| 255 | 158 | 2.88 |  | 255 | 160 | 0.3 | 0.3 | 0
| 255 | 160 | 2.89 |  | 255 | 170 | 0.57 | 0.54 | 0.03
| 255 | 170 | 2.91 |  | 255 | 180 | 0.82 | 0.73 | 0.09
| 255 | 180 | 2.94 |  | 255 | 190 | 1.02 | 0.99 | 0.03
| 255 | 190 | 2.96 |  | 255 | 200 | 1.14 | 1.13 | 0.01
| 255 | 200 | 2.97 |  | 255 | 210 | 1.31 | 1.27 | 0.04
| 255 | 230 | 3.01 |  | 255 | 220 | 1.44 | 1.44 | 0
| 255 | 240 | 3.02 |  | 255 | 230 | 1.55 | 1.53 | 0.02
| 255 | 250 | 3.03 |  | 255 | 240 | 1.66 | 1.63 | 0.03
| 255 | 255 | 3.03 |  | 255 | 255 | 1.79 | 1.78 | 0.01

## Detailed G
Brightness 1 | green | red | green V | Brightness 255 | green | red | green V
| 255 | 0 | 2.94 |  | 255 | 0 | 0.01
| 255 | 1 | 2.88 |  | 255 | 1 | 0.01
| 255 | 5 | 2.88 |  | 255 | 20 | 0.01
| 255 | 10 | 2.88 |  | 255 | 30 | 0.01
| 255 | 20 | 2.88 |  | 255 | 32 | 0.01
| 255 | 30 | 2.88 |  | 255 | 34 | 0.01
| 255 | 40 | 2.88 |  | 255 | 36 | 0.01
| 255 | 45 | 2.88 |  | 255 | 37 | 0.01
| 255 | 48 | 2.88 |  | 255 | 38 | 0.01
| 255 | 49 | 2.8 |  | 255 | 40 | 0.01
| 255 | 50 | 2.8 |  | 255 | 50 | 0.01
| 255 | 100 | 2.8 |  | 255 | 140 | 0.01
| 255 | 110 | 2.8 |  | 255 | 150 | 0.01
| 255 | 120 | 2.8 |  | 255 | 152 | 0.01
| 255 | 130 | 2.8 |  | 255 | 155 | 0.01
| 255 | 140 | 2.8 |  | 255 | 157 | 0.01
| 255 | 150 | 2.8 |  | 255 | 159 | 0.01
| 255 | 160 | 2.8 |  | 255 | 160 | 0.01
| 255 | 170 | 2.8 |  | 255 | 170 | 0.01
| 255 | 180 | 2.8 |  | 255 | 180 | 0.01
| 255 | 190 | 2.8 |  | 255 | 190 | 0.01
| 255 | 200 | 2.8 |  | 255 | 200 | 0.01
| 255 | 210 | 2.8 |  | 255 | 210 | 0.01
| 255 | 220 | 2.8 |  | 255 | 220 | 0.01
| 255 | 230 | 2.8 |  | 255 | 230 | 0.01
| 255 | 240 | 2.8 |  | 255 | 240 | 0.01
| 255 | 255 | 2.8 |  | 255 | 255 | 0.01
Brightness 1 | green | blue | green V | Brightness 255 | green | blue | green V
| 255 | 0 | 2.94 |  | 255 | 0 | 0.01
| 255 | 1 | 2.94 |  | 255 | 10 | 0.01
| 255 | 10 | 2.94 |  | 255 | 27 | 0.01
| 255 | 15 | 2.94 |  | 255 | 28 | 0.01
| 255 | 20 | 2.94 |  | 255 | 30 | 0.01
| 255 | 21 | 2.94 |  | 255 | 34 | 0.01
| 255 | 23 | 2.94 |  | 255 | 150 | 0.01
| 255 | 24 | 2.86 |  | 255 | 160 | 0.01
| 255 | 50 | 2.86 |  | 255 | 170 | 0.01
| 255 | 70 | 2.86 |  | 255 | 180 | 0.01
| 255 | 100 | 2.86 |  | 255 | 190 | 0.01
| 255 | 110 | 2.86 |  | 255 | 200 | 0.01
| 255 | 120 | 2.86 |  | 255 | 210 | 0.01
| 255 | 150 | 2.86 |  | 255 | 220 | 0.01
| 255 | 200 | 2.86 |  | 255 | 230 | 0.01
| 255 | 210 | 2.86 |  | 255 | 240 | 0.01
| 255 | 220 | 2.86 |  | 255 | 245 | 0.01
| 255 | 230 | 2.86 |  | 255 | 246 | 0.01
| 255 | 240 | 2.86 |  | 255 | 247 | 0.01
| 255 | 245 | 2.86 |  | 255 | 248 | 0.01
| 255 | 249 | 2.86 |  | 255 | 249 | 0.01
| 255 | 250 | 2.86 |  | 255 | 250 | 0.01
| 255 | 251 | 2.86 |  | 255 | 251 | 0.01
| 255 | 252 | 2.86 |  | 255 | 252 | 0.01
| 255 | 253 | 2.86 |  | 255 | 253 | 0.01
| 255 | 254 | 2.86 |  | 255 | 254 | 0.01
| 255 | 255 | 2.86 |  | 255 | 255 | 0.01
Brightness 1 | green | red+blue | green V | Brightness 255 | green | red+blue | green V
| 255 | 0 | 2.94 |  | 255 | 0 | 0.01
| 255 | 10 | 2.94 |  | 255 | 10 | 0.01
| 255 | 19 | 2.94 |  | 255 | 20 | 0.01
| 255 | 21 | 2.94 |  | 255 | 30 | 0.01
| 255 | 22 | 2.86 |  | 255 | 32 | 0.01
| 255 | 34 | 2.86 |  | 255 | 34 | 0.01
| 255 | 36 | 2.86 |  | 255 | 36 | 0.01
| 255 | 37 | 2.86 |  | 255 | 37 | 0.01
| 255 | 38 | 2.86 |  | 255 | 38 | 0.01
| 255 | 40 | 2.86 |  | 255 | 40 | 0.01
| 255 | 50 | 2.86 |  | 255 | 50 | 0.01
| 255 | 100 | 2.86 |  | 255 | 140 | 0.01
| 255 | 120 | 2.86 |  | 255 | 150 | 0.01
| 255 | 130 | 2.86 |  | 255 | 152 | 0.01
| 255 | 140 | 2.86 |  | 255 | 155 | 0.01
| 255 | 150 | 2.86 |  | 255 | 157 | 0.01
| 255 | 155 | 2.86 |  | 255 | 159 | 0.01
| 255 | 158 | 2.86 |  | 255 | 160 | 0.01
| 255 | 160 | 2.86 |  | 255 | 170 | 0.01
| 255 | 170 | 2.86 |  | 255 | 180 | 0.01
| 255 | 180 | 2.86 |  | 255 | 190 | 0.01
| 255 | 190 | 2.86 |  | 255 | 200 | 0.01
| 255 | 200 | 2.86 |  | 255 | 210 | 0.01
| 255 | 230 | 2.86 |  | 255 | 220 | 0.01
| 255 | 240 | 2.86 |  | 255 | 230 | 0.01
| 255 | 250 | 2.86 |  | 255 | 240 | 0.01
| 255 | 255 | 2.86 |  | 255 | 255 | 0.01

## Detailed B
Brightness 1 | blue | red | blue V | Brightness 255 | blue | red | blue V
| 255 | 0 | 2.95 |  | 255 | 0 | 0.01
| 255 | 1 | 2.95 |  | 255 | 1 | 0.01
| 255 | 5 | 2.95 |  | 255 | 20 | 0.01
| 255 | 10 | 2.95 |  | 255 | 30 | 0.01
| 255 | 20 | 2.95 |  | 255 | 32 | 0.01
| 255 | 30 | 2.95 |  | 255 | 34 | 0.01
| 255 | 40 | 2.95 |  | 255 | 36 | 0.01
| 255 | 45 | 2.95 |  | 255 | 37 | 0.01
| 255 | 48 | 2.95 |  | 255 | 38 | 0.01
| 255 | 50 | 2.95 |  | 255 | 40 | 0.01
| 255 | 57 | 2.95 |  | 255 | 50 | 0.01
| 255 | 58 | 2.86 |  | 255 | 140 | 0.01
| 255 | 80 | 2.86 |  | 255 | 150 | 0.01
| 255 | 120 | 2.86 |  | 255 | 152 | 0.01
| 255 | 130 | 2.86 |  | 255 | 155 | 0.01
| 255 | 140 | 2.86 |  | 255 | 157 | 0.01
| 255 | 150 | 2.86 |  | 255 | 159 | 0.01
| 255 | 160 | 2.86 |  | 255 | 160 | 0.01
| 255 | 170 | 2.86 |  | 255 | 170 | 0.01
| 255 | 180 | 2.86 |  | 255 | 180 | 0.01
| 255 | 190 | 2.86 |  | 255 | 190 | 0.01
| 255 | 200 | 2.86 |  | 255 | 200 | 0.01
| 255 | 210 | 2.86 |  | 255 | 210 | 0.01
| 255 | 220 | 2.86 |  | 255 | 220 | 0.01
| 255 | 230 | 2.86 |  | 255 | 230 | 0.01
| 255 | 240 | 2.86 |  | 255 | 240 | 0.01
| 255 | 255 | 2.86 |  | 255 | 255 | 0.01
Brightness 1 | blue | green | blue V | Brightness 255 | blue | green | blue V
| 255 | 0 | 2.95 |  | 255 | 0 | 0.01
| 255 | 1 | 2.95 |  | 255 | 1 | 0.01
| 255 | 20 | 2.95 |  | 255 | 100 | 0.01
| 255 | 28 | 2.95 |  | 255 | 150 | 0.01
| 255 | 30 | 2.95 |  | 255 | 156 | 0.2
| 255 | 30 | 2.95 |  | 255 | 157 | 0.17
| 255 | 23 | 2.95 |  | 255 | 159 | 0.18
| 255 | 36 | 2.95 |  | 255 | 160 | 0.33
| 255 | 37 | 2.86 |  | 255 | 170 | 0.63
| 255 | 70 | 2.86 |  | 255 | 180 | 0.87
| 255 | 100 | 2.86 |  | 255 | 190 | 1.2
| 255 | 150 | 2.86 |  | 255 | 200 | 1.36
| 255 | 170 | 2.92 |  | 255 | 210 | 1.53
| 255 | 175 | 2.94 |  | 255 | 220 | 1.73
| 255 | 178 | 2.95 |  | 255 | 230 | 1.85
| 255 | 180 | 2.95 |  | 255 | 240 | 1.96
| 255 | 185 | 2.97 |  | 255 | 245 | 2.03
| 255 | 190 | 2.98 |  | 255 | 246 | 2.03
| 255 | 200 | 2.99 |  | 255 | 247 | 2.03
| 255 | 220 | 3.03 |  | 255 | 248 | 2.03
| 255 | 230 | 3.04 |  | 255 | 249 | 2.07
| 255 | 240 | 3.05 |  | 255 | 250 | 2.07
| 255 | 250 | 3.07 |  | 255 | 251 | 2.07
| 255 | 252 | 3.07 |  | 255 | 252 | 2.08
| 255 | 253 | 3.07 |  | 255 | 253 | 2.12
| 255 | 254 | 3.07 |  | 255 | 254 | 2.12
| 255 | 255 | 3.07 |  | 255 | 255 | 2.12
Brightness 1 | blue | red+green | blue V | Brightness 255 | blue | red+green | blue V
| 255 | 0 | 2.95 |  | 255 | 0 | 0.01
| 255 | 1 | 2.95 |  | 255 | 10
| 255 | 20 | 2.95 |  | 255 | 20
| 255 | 21 | 2.95 |  | 255 | 30
| 255 | 31 | 2.95 |  | 255 | 32
| 255 | 32 | 2.86 |  | 255 | 34
| 255 | 36 | 2.86 |  | 255 | 36
| 255 | 37 | 2.86 |  | 255 | 37
| 255 | 38 | 2.86 |  | 255 | 38
| 255 | 40 | 2.86 |  | 255 | 40
| 255 | 50 | 2.86 |  | 255 | 50
| 255 | 100 | 2.86 |  | 255 | 140
| 255 | 120 | 2.86 |  | 255 | 150
| 255 | 130 | 2.86 |  | 255 | 152
| 255 | 140 | 2.86 |  | 255 | 155
| 255 | 150 | 2.86 |  | 255 | 157
| 255 | 152 | 2.87 |  | 255 | 159
| 255 | 155 | 2.88 |  | 255 | 160
| 255 | 160 | 2.9 |  | 255 | 170
| 255 | 170 | 2.93 |  | 255 | 180
| 255 | 200 | 3 |  | 255 | 190
| 255 | 210 | 3.02 |  | 255 | 200
| 255 | 220 | 3.03 |  | 255 | 210
| 255 | 230 | 3.05 |  | 255 | 220
| 255 | 240 | 3.06 |  | 255 | 230
| 255 | 250 | 3.07 |  | 255 | 240
| 255 | 255 | 3.07 |  | 255 | 255

## Detailed white light
|  |  | Green | White | Red | Blue | Brightness 1 |  |  |  |  | Brightness 100
| HA temperature | brightness | GPIO14 | GPIO12 | GPIO13 | GPIO5 | temperature | GPIO14 | GPIO12 | GPIO13 | GPIO5 | temperature | GPIO14 | GPIO12 | GPIO13 | GPIO5
100% warm | 588 | 1 | 2.97 | 0.19 | 2.86 | 3.28 | 588 | 2.97 | 0.19 | 2.86 | 3.28 | 588 | 1.13 | 0.22 | 0.01 | 3.28
| 100% | 10 | 2.8 | 0.2 | 2.6 | 3.28 | 479 | 2.94 | 0.2 | 2.86 | 3.28 | 479 | 0.78 | 0.3 | 0 | 3.28
|  | 20 | 2.64 | 0.2 | 2.34 | 3.28 | 420 | 2.92 | 0.21 | 2.86 | 3.27 | 420 | 0.61 | 0.39 | 0 | 3.28
|  | 30 | 2.43 | 0.2 | 2.02 | 3.28 | 371 | 2.9 | 0.28 | 2.86 | 3.28 | 371 | 0.45 | 1.07 | 0 | 3.28
|  | 40 | 2.24 | 0.2 | 1.73 | 3.28
|  | 50 | 2.06 | 0.2 | 1.44 | 3.28
|  | 60 | 1.87 | 0.21 | 1.16 | 3.28
|  | 70 | 1.69 | 0.21 | 0.87 | 3.28
|  | 80 | 1.5 | 0.21 | 0.58 | 3.28
|  | 90 | 1.32 | 0.21 | 0.29 | 3.28
|  | 100 | 1.13 | 0.22 | 0.01 | 3.28
|  |  | Green | White | Red | Blue
| HA temperature | brightness | GPIO14 | GPIO12 | GPIO13 | GPIO5
75% warm | 479 | 1 | 2.94 | 0.2 | 2.86 | 3.28
| 74.94% | 10 | 2.74 | 0.21 | 2.6 | 3.28
|  | 20 | 2.52 | 0.22 | 2.31 | 3.28
|  | 30 | 2.32 | 0.23 | 2.05 | 3.28
|  | 40 | 2.09 | 0.24 | 1.73 | 3.28
|  | 50 | 1.87 | 0.25 | 1.44 | 3.28
|  | 60 | 1.65 | 0.26 | 1.16 | 3.28
|  | 70 | 1.46 | 0.26 | 0.9 | 3.28
|  | 80 | 1.22 | 0.28 | 0.58 | 3.28
|  | 90 | 1 | 0.29 | 0.29 | 3.28
|  | 100 | 0.78 | 0.3 | 0 | 3.28
|  |  | Green | White | Red | Blue
| HA temperature | brightness | GPIO14 | GPIO12 | GPIO13 | GPIO5
| 420 | 1 | 2.92 | 0.21 | 2.86 | 3.27
| 61.38% | 100 | 0.61 | 0.39 | 0 | 3.28
|  |  | Green | White | Red | Blue
| HA temperature | brightness | GPIO14 | GPIO12 | GPIO13 | GPIO5
50% warm | 371 | 1 | 2.9 | 0.28 | 2.86 | 3.28
| 50.11% | 10 | 2.68 | 0.35 | 2.6 | 3.28
|  | 20 | 2.43 | 0.43 | 2.31 | 3.28
|  | 30 | 2.21 | 0.5 | 2.05 | 3.28
|  | 40 | 1.93 | 0.59 | 1.73 | 3.28
|  | 50 | 1.69 | 0.67 | 1.45 | 3.28
|  | 60 | 1.44 | 0.75 | 1.16 | 3.28
|  | 70 | 1.22 | 0.82 | 0.9 | 3.28
|  | 80 | 0.94 | 0.91 | 0.58 | 3.28
|  | 90 | 0.69 | 0.99 | 0.29 | 3.28
|  | 100 | 0.45 | 1.07 | 0 | 3.28
|  |  | Green | White | Red | Blue
| HA temperature | brightness | GPIO14 | GPIO12 | GPIO13 | GPIO5
| 370 | 1 | 2.9 | 0.28 | 2.86 | 3.28
| 49.89% | 100 | 0.45 | 1.07 | 0 | 3.28
|  |  | Green | White | Red | Blue
| HA temperature | brightness | GPIO14 | GPIO12 | GPIO13 | GPIO5
| 334 | 1 | 2.9 | 0.28 | 2.86 | 3.28
| 41.61% | 100 | 0.45 | 1.07 | 0 | 3.28
|  |  | Green | White | Red | Blue
| HA temperature | brightness | GPIO14 | GPIO12 | GPIO13 | GPIO5
| 333 | 1 | 2.96 | 0.42 | 2.89 | 3.28
| 41.38% | 100 | 1.03 | 2.43 | 0.32 | 3.28
|  |  | Green | White | Red | Blue
| HA temperature | brightness | GPIO14 | GPIO12 | GPIO13 | GPIO5
| 313 | 1 | 2.96 | 0.42 | 2.89 | 3.28
| 36.78% | 100 | 1.03 | 2.43 | 0.32 | 3.28
|  |  | Green | White | Red | Blue
| HA temperature | brightness | GPIO14 | GPIO12 | GPIO13 | GPIO5
| 312 | 1 | 3.27 | 0.5 | 3.27 | 3.27
| 36.55% | 100 | 3.27 | 3.29 | 3.27 | 3.27
|  |  | Green | White | Red | Blue
| HA temperature | brightness | GPIO14 | GPIO12 | GPIO13 | GPIO5
30% warm | 284 | 1 | 3.27 | 0.5 | 3.27 | 3.28
| 30.11% | 10 | 3.27 | 0.75 | 3.27 | 3.28
|  | 20 | 3.27 | 1.03 | 3.27 | 3.28
|  | 30 | 3.27 | 1.31 | 3.27 | 3.28
|  | 40 | 3.27 | 1.59 | 3.27 | 3.28
|  | 50 | 3.27 | 1.88 | 3.27 | 3.28
|  | 60 | 3.27 | 2.16 | 3.27 | 3.28
|  | 70 | 3.27 | 2.44 | 3.27 | 3.28
|  | 80 | 3.27 | 2.72 | 3.27 | 3.28
|  | 90 | 3.27 | 3 | 3.27 | 3.28
|  | 100 | 3.27 | 3.28 | 3.27 | 3.28
|  |  | Green | White | Red | Blue
| HA temperature | brightness | GPIO14 | GPIO12 | GPIO13 | GPIO5
25% warm | 262 | 1 | 3.27 | 0.5 | 3.27 | 3.27
| 25.06% | 10 | 3.27 | 0.75 | 3.27 | 3.27
|  | 20 | 3.27 | 1.03 | 3.27 | 3.27
|  | 30 | 3.27 | 1.29 | 3.27 | 3.27
|  | 40 | 3.27 | 1.6 | 3.27 | 3.27
|  | 50 | 3.27 | 1.88 | 3.27 | 3.27
|  | 60 | 3.27 | 2.16 | 3.27 | 3.27
|  | 70 | 3.27 | 2.41 | 3.27 | 3.27
|  | 80 | 3.27 | 2.72 | 3.27 | 3.27
|  | 90 | 3.27 | 3 | 3.27 | 3.27
|  | 100 | 3.27 | 3.29 | 3.27 | 3.27
|  |  | Green | White | Red | Blue
| HA temperature | brightness | GPIO14 | GPIO12 | GPIO13 | GPIO5
| 251 | 1 | 3.27 | 0.5 | 3.27 | 3.27
| 22.53% | 100 | 3.27 | 3.29 | 3.27 | 3.27
|  |  | Green | White | Red | Blue
| HA temperature | brightness | GPIO14 | GPIO12 | GPIO13 | GPIO5
| 250 | 1 | 2.94 | 0.42 | 3.27 | 3.02
| 22.3% | 100 | 0.88 | 2.51 | 3.27 | 1.59
|  |  | Green | White | Red | Blue
| HA temperature | brightness | GPIO14 | GPIO12 | GPIO13 | GPIO5
| 240 | 1 | 2.94 | 0.42 | 3.27 | 3.02
| 20% | 50 | 1.92 | 1.46 | 3.27 | 2.31
|  | 100 | 0.88 | 2.51 | 3.27 | 1.59
|  |  | Green | White | Red | Blue
| HA temperature | brightness | GPIO14 | GPIO12 | GPIO13 | GPIO5
| 223 | 1 | 2.94 | 0.42 | 3.27 | 3.02
| 16.09% | 100 | 0.88 | 2.51 | 3.27 | 1.59
|  |  | Green | White | Red | Blue
| HA temperature | brightness | GPIO14 | GPIO12 | GPIO13 | GPIO5
| 222 | 1 | 2.86 | 0.37 | 3.28 | 2.97
| 15.86% | 100 | 0.01 | 2 | 3.28 | 1.17
|  |  | Green | White | Red | Blue
| HA temperature | brightness | GPIO14 | GPIO12 | GPIO13 | GPIO5
| 187 | 1 | 2.86 | 0.33 | 3.27 | 2.95
| 7.816% | 100 | 0 | 1.6 | 3.27 | 0.92
|  |  | Green | White | Red | Blue
| HA temperature | brightness | GPIO14 | GPIO12 | GPIO13 | GPIO5
0% warm | 153 | 1 | 2.86 | 0.28 | 3.27 | 2.92
| 0% | 10 | 2.6 | 0.36 | 3.27 | 2.71
|  | 20 | 2.31 | 0.44 | 3.27 | 2.48
|  | 30 | 2.05 | 0.51 | 3.27 | 2.27
|  | 40 | 1.73 | 0.6 | 3.27 | 2.02
|  | 50 | 1.44 | 0.69 | 3.27 | 1.78
|  | 60 | 1.16 | 0.77 | 3.27 | 1.55
|  | 70 | 0.9 | 0.84 | 3.27 | 1.34
|  | 80 | 0.58 | 0.93 | 3.27 | 1.08
|  | 90 | 0.3 | 1.01 | 3.27 | 0.85
|  | 100 | 0 | 1.1 | 3.27 | 0.62
Home Assistant color temperature
max temp | 588
min temp | 153
temp per 25% change | 108.75

## ESPHome brightness to power
These measurements show the brightness to GPIO power mapping in ESPHome’s RGBWW light component.
brightness | brightness float | power float
1 | 0.011765 | 4e-06
19 | 0.18824 | 0.009315
20 | 0.2 | 0.011038 | ← first level at which the light is visible
30 | 0.29804 | 0.033726
40 | 0.4 | 0.076872
50 | 0.50196 | 0.14517
60 | 0.6 | 0.23923
70 | 0.69804 | 0.36548
80 | 0.8 | 0.53537
90 | 0.90196 | 0.74908
100 | 1 | 1
ESPhome translates the brightness to the required GPIO power using a non-linear function.
That is fine, but not useful for our case. We need a linear translation.
Therefore, I’ll provide a custom scaling function in the firmware.

## GPIO14
Brightness = 1
temperature | GPIO14
588 | 2.97
479 | 2.94
420 | 2.92
371 | 2.9
370 | 2.9
334 | 2.9
333 | 2.96
313 | 2.96
312 | 3.27
284 | 3.27
262 | 3.27
251 | 3.27
250 | 2.94
240 | 2.94
223 | 2.94
222 | 2.86
187 | 2.86
153 | 2.86